## 第1季度
2026年第二季度城区居民饮用水水质信息公示表
水样采集地点 | 供水工程 | 水样 类型 | 是否达标 | 色度（铂钴色度单位） | 标准要求 | 浑浊度（NTU-散射浊度单位） | 标准要求 | 嗅和味 | 标准要求 | 肉眼可见物 | 标准要求 | pH | 标准要求 | 总硬度(以CaCO3计，mg/L） | 标准要求 | 溶解性总固体（mg/L） | 标准要求 | 水样采集地点 | 硫酸盐（mg/L） | 标准要求 | 氯化物（mg/L） | 标准要求 | 氟化物（mg/L） | 标准要求 | 氰化物（mg/L） | 标准要求 | 硝酸盐氮（以N计，mg/L） | 标准要求 | 氨氮（mg/L） | 标准要求 | 铝（mg/L） | 标准要求 | 铁（mg/L） | 标准要求 | 水样采集地点 | 锰（mg/L） | 标准要求 | 铜（mg/L） | 标准要求 | 锌（mg/L） | 标准要求 | 砷（mg/L） | 标准要求 | 汞（mg/L） | 标准要求 | 镉（mg/L） | 标准要求 | 铬（六价，mg/L） | 标准要求 | 铅（mg/L） | 标准要求 | 水样采集地点 | 耗氧量（CODMn法，以O2计，mg/L） | 标准要求 | 菌落总数（CFU/mL） | 标准要求 | 总大肠菌群（MPN/100mL或CFU/100mL） | 标准要求
巴镇清泉自来水公司 | 巴镇清泉自来水公司 | 出厂水 | 是 | 5 | ≤15 | 0.5 | ≤3 | 无 | 无异臭、异味 | 无 | 无 | 8.01 | 6.5-8.5 | 204 | ≤450 | 536 | ≤1000 | 巴镇清泉自来水公司 | 108.7885 | ≤250 | 125.8755 | ≤250 | 0.7391 | ≤1.2 | ＜0.002 | ≤0.05 | 1.3702 | ≤20 | 0.14 | ≤0.5 | ＜0.008 | ≤0.2 | ＜0.3 | ≤0.1 | 巴镇清泉自来水公司 | ＜0.1 | ≤1.0 | ＜0.1 | ≤0.3 | ＜0.05 | ≤1.0 | 0.01 | ≤0.01 | ＜0.0001 | ≤0.001 | ＜0.0005 | ≤0.005 | ＜0.004 | ≤0.05 | ＜0.0025 | ≤0.01 | 巴镇清泉自来水公司 | ＜0.05 | ≤3 | 6 | ≤500 | 未检出 | 不得检出
磴口疾控中心值班 | 巴镇清泉自来水公司 | 末梢水 | 是 | 5 | ≤15 | 0.7 | ≤1 | 无 | 无异臭、异味 | 无 | 无 | 8.02 | 6.5-8.5 | 206 | ≤450 | 524 | ≤1000 | 磴口疾控中心值班 | 108.9529 | ≤250 | 122.039 | ≤250 | 0.6568 | ≤1.0 | ＜0.002 | ≤0.05 | 1.4492 | ≤10 | 0.06 | ≤0.5 | ＜0.008 | ≤0.2 | ＜0.3 | ≤0.1 | 磴口疾控中心值班 | ＜0.1 | ≤1.0 | ＜0.1 | ≤0.3 | ＜0.05 | ≤1.0 | 0.01 | ≤0.01 | ＜0.0001 | ≤0.001 | ＜0.0005 | ≤0.005 | ＜0.004 | ≤0.05 | ＜0.0025 | ≤0.01 | 磴口疾控中心值班 | ＜0.05 | ≤3 | 8 | ≤100 | 未检出 | 不得检出
巴镇丰华供水公司 | 巴镇丰华供水公司 | 出厂水 | 是 | 5 | ≤15 | 0.6 | ≤3 | 无 | 无异臭、异味 | 无 | 无 | 7.81 | 6.5-8.5 | 296 | ≤450 | 854 | ≤1000 | 巴镇丰华供水公司 | 107.4014 | ≤250 | 245.14 | ≤250 | 0.8367 | ≤1.2 | ＜0.002 | ≤0.05 | 1.4756 | ≤20 | 0.02 | ≤0.5 | ＜0.008 | ≤0.2 | ＜0.3 | ≤0.1 | 巴镇丰华供水公司 | ＜0.1 | ≤1.0 | ＜0.1 | ≤0.3 | ＜0.05 | ≤1.0 | 0.002329 | ≤0.01 | ＜0.0001 | ≤0.001 | ＜0.0005 | ≤0.005 | ＜0.004 | ≤0.05 | ＜0.0025 | ≤0.01 | 巴镇丰华供水公司 | ＜0.05 | ≤3 | 10 | ≤500 | 未检出 | 不得检出
金穗1期5-2-101 | 巴镇丰华供水公司 | 末梢水 | 是 | 5 | ≤15 | 0.6 | ≤1 | 无 | 无异臭、异味 | 无 | 无 | 8.73 | 6.5-8.5 | 288 | ≤450 | 867 | ≤1000 | 金穗1期5-2-101 | 185.3301 | ≤250 | 249.65 | ≤250 | 0.7072 | ≤1.0 | ＜0.002 | ≤0.05 | 0.7808 | ≤10 | 0.03 | ≤0.5 | ＜0.008 | ≤0.2 | ＜0.3 | ≤0.1 | 金穗1期5-2-101 | ＜0.1 | ≤1.0 | ＜0.1 | ≤0.3 | ＜0.05 | ≤1.0 | 0.002149 | ≤0.01 | ＜0.0001 | ≤0.001 | ＜0.0005 | ≤0.005 | ＜0.004 | ≤0.05 | ＜0.0025 | ≤0.01 | 金穗1期5-2-101 | ＜0.05 | ≤3 | 8 | ≤100 | 未检出 | 不得检出